## Sheet1
点検日 | 設備名 | ライン | 異常内容 | 原因 | 処置内容 | 使用部品 | 結果 | 担当者 | 測定値 | 単位
2024-03-15 | コンプレッサA-03 | ライン1 | 運転中に異音発生 | ベアリング摩耗 | ベアリング交換、潤滑油交換 | ベアリング 6205ZZ | OK | 田中
2024-06-20 | コンプレッサA-03 | ライン1 | 油温95℃でアラーム | オイルフィルター詰まり | フィルター交換 | オイルフィルター OF-12 | OK | 佐藤
2024-01-10 | ポンプB-12 | ライン2 | 吐出圧力低下 80kPa | インペラ摩耗 | インペラ交換、配管清掃 | インペラ IP-B12 | OK | 鈴木
2024-08-05 | モータC-01 | ライン3 | 起動時過電流トリップ | ベアリング固着 | ベアリング交換、軸芯調整 | ベアリング 6308 | OK | 高橋
2024-11-12 | コンプレッサA-03 | ライン1 | 定期点検で油温高め |  | 冷却ファン清掃 |  | OK | 田中 | 88 | ℃
2023-09-08 | ポンプB-12 | ライン2 | シール部から漏れ | パッキン劣化 | パッキン交換 | メカニカルシール MS-20 | OK | 伊藤
2023-12-01 | モータC-01 | ライン3 | 振動値上限超過 | アライメント不良 | アライメント調整 |  | OK | 山本
2025-02-18 | コンベアD-05 | ライン1 | チェーン走行音大、間欠停止 | チェーン張力不足とスプロケット汚れ | 張力調整、スプロケット清掃、潤滑 |  | OK | 中村
2025-04-03 | ファンE-02 | ライン2 | 振動値上限超過、軸受温度上昇 | グリース不足 | ベアリンググリース補充、バランス確認 |  | OK | 小林 | 7.8 | mm/s
2025-05-21 | 熱交換器F-07 | ライン3 | 冷却能力低下、出口温度高め | 伝熱面のスケール付着 | 薬液洗浄、ストレーナ清掃 |  | OK | 加藤
2025-06-12 | モータC-01 | ライン3 | 起動時異音と振動 | カップリング芯出しずれ | カップリング芯出し再調整 |  | OK | 高橋
2025-07-01 | コンプレッサA-03 | ライン1 | 吐出圧力が不安定 | アンローダバルブ動作不良 | バルブ分解清掃、シール交換 | バルブキット VK-A03 | OK | 佐藤